## 附件
贷款贴息信息设备采购项目需求参数
序号 | 设备名称 | 用途 | 基础配置（必须满足） | 数量 | 具体参数
1 | 机架式X86服务器 | HIS\EMR数据库服务器（双机+容灾） | （1）架构：国产品牌，2U 4路机架式服务器，含上架导轨； （2）CPU：4颗英特尔至强金牌6230(20核2.1GHz/27.5MB/125W)处理器； （3）内存：16*32GB DDR4 ECC 内存；标配32个内存插槽； （4）硬盘：5块600GB 10K SAS HDD； （5）RAID卡：2GB缓存RAID卡（支持RAID 0/1/5/6/10/50/60,含超级电容掉电保护）； （6）网卡：4*GE电口+4*10Gb光口（含4个多模光模块）+2*16Gb双端口HBA卡（含光模块）； （7）标配：N+1个冗余系统风扇；5个USB（前面3个，后面2个）；集成BMC管理模块，支持IPMI、SOL、KVM Over IP、虚拟媒体等管理特性，对外提供1个10/100/1000Mbps RJ45管理网口； （8）电源：配置2个2000W交流电源（1+1冗余）； （9）保修：提供原厂五年免费维保服务。 | 8 | 1． 国产品牌，非 OEM 产品拥有自主知识产权； 2． 2U四路机架式，可支持导轨及理线架； 3． 配置4颗英特尔至强系列处理器，单处理器主频:2.1GHz，20核，L3缓存27.5MB； 4． 内存类型：配置512GB DDR4 RDIMMs/LRDIMMs、内存插槽最大支持32个、支持 SDDC、双设备数据更正 DDDC、内存镜像、内存冗余位校验 ECC 校验，内存热备技术； 5． 内置硬盘容量数目：5块600GB 10K SAS HDD；支持双 MiniSSD 硬盘、可做 RAID1，可安装启动系统，hypervisor，虚拟化软件等、配置独立RAID卡含掉电保护功能，2GB缓存，支持RAID0/1/5/6/50/60； 6． 配置4个GE网口、4个10GE网口（含4个10GB多模光模块）、2块16Gb双端口HBA卡（含光模块）； 7． 最多9个PCIe 3.0扩展槽位； 8． 超高效率电源，效率94%； 9． 2个2000W交流电源，支持1+1冗余热插拔； 10． 工作环境：5°C-45°C； 11． 风扇：满配冗余对旋风扇,支持单风扇失效； 12． 可管理和维护性:（1）集成系统管理处理器支持：自动服务器重启、风扇监视和控制、电源监控、温度监控、启动/关闭、按序重启、本地固件更新、错误日志，可通过可视化工具提供系统未来状况的可视显示；（2）具有图形管理界面及其他高级管理能；（3）配置独立的远程管理控制端口，支持远程监控图形界面,可实现与操作系统无关的远程对服务器的完全控制，包括远程的开机、关机、重启、虚拟软驱、虚拟光驱等操作； ▲13． 安全特性：安全机箱、国产管理芯片、支持可信平台TPM模块；需提供证明材料并加盖产商公章或投标专用章。 14. 具备带外故障检测功能，不依赖于OS，对硬件故障如CPU故障、I2C和IPMB总线故障、内存故障、PCIe设备故障、硬盘故障进行检测和预告警，需提供证明材料并加盖产商公章或投标专用章。 15. 服务：提供工程安装服务，提供原厂商5年硬件保修服务； 16. 提供生产厂家针对本项目的参数确认函及售后服务承诺函并加盖厂家公章。
2 | 机架式X86服务器 | 集成平台数据库服务器（双机+容灾） | （1）架构：国产品牌，2U 4路机架式服务器，含上架导轨； （2）CPU：4颗英特尔至强金牌6230(20核2.1GHz/27.5MB/125W)处理器； （3）内存：8*32GB DDR4 ECC 内存；标配32个内存插槽； （4）硬盘：5块600GB 10K SAS HDD； （5）RAID卡：2GB缓存RAID卡（支持RAID 0/1/5/6/10/50/60,含超级电容掉电保护）； （6）网卡：4*GE电口+4*10Gb光口（含4个多模光模块）+2*16Gb双端口HBA卡（含光模块）； （7）标配：N+1个冗余系统风扇；5个USB（前面3个，后面2个）；集成BMC管理模块，支持IPMI、SOL、KVM Over IP、虚拟媒体等管理特性，对外提供1个10/100/1000Mbps RJ45管理网口； （8）电源：配置2个2000W交流电源（1+1冗余）； （9）保修：提供原厂五年免费维保服务。 | 4 | 1．国产品牌，非 OEM 产品拥有自主知识产权； 2．2U四路机架式，可支持导轨及理线架； 3．配置4颗英特尔至强系列处理器，单处理器主频:2.3GHz，16核，L3缓存22MB； 4．内存类型：配置256GB DDR4 RDIMMs/LRDIMMs、内存插槽最大支持32个、支持 SDDC、双设备数据更正 DDDC、内存镜像、内存冗余位校验 ECC 校验，内存热备技术； 5．内置硬盘容量数目：5块600GB 10K SAS HDD；支持双 MiniSSD 硬盘、可做 RAID1，可安装启动系统，hypervisor，虚拟化软件等、配置独立RAID卡含掉电保护功能，2GB缓存，支持RAID0/1/5/6/50/60； 6．配置4个GE网口、4个10GE网口（含4个10GB多模光模块）、2块16Gb双端口HBA卡（含光模块）； 7．最多9个PCIe 3.0扩展槽位； 8．超高效率电源，效率94%； 9．2个2000W交流电源，支持1+1冗余热插拔； 10．工作环境：5°C-45°C； 11．风扇：满配冗余对旋风扇,支持单风扇失效； 12．可管理和维护性:（1）集成系统管理处理器支持：自动服务器重启、风扇监视和控制、电源监控、温度监控、启动/关闭、按序重启、本地固件更新、错误日志，可通过可视化工具提供系统未来状况的可视显示；（2）具有图形管理界面及其他高级管理能；（3）配置独立的远程管理控制端口，支持远程监控图形界面,可实现与操作系统无关的远程对服务器的完全控制，包括远程的开机、关机、重启、虚拟软驱、虚拟光驱等操作； ▲13．安全特性：安全机箱、国产管理芯片、支持可信平台TPM模块；需提供证明材料并加盖产商公章或投标专用章。 14．具备带外故障检测功能，不依赖于OS，对硬件故障如CPU故障、I2C和IPMB总线故障、内存故障、PCIe设备故障、硬盘故障进行检测和预告警，需提供证明材料并加盖产商公章或投标专用章。 15．服务：提供工程安装服务，提供原厂商5年硬件保修服务； 16. 提供生产厂家针对本项目的参数确认函及售后服务承诺函并加盖厂家公章。
3 | 机架式X86服务器 | 业务系统应用服务器 | （1）架构：国产品牌，2U 4路机架式服务器，含上架导轨； （2）CPU：4颗英特尔至强金牌6230(20核2.1GHz/27.5MB/125W)处理器； （3）内存：16*32GB DDR4 ECC 内存；标配32个内存插槽； （4）硬盘：5块600GB 10K SAS HDD； （5）RAID卡：2GB缓存RAID卡（支持RAID 0/1/5/6/10/50/60,含超级电容掉电保护）； （6）网卡：4*GE电口+4*10Gb光口（含4个多模光模块）+2*16Gb双端口HBA卡（含光模块）； （7）标配：N+1个冗余系统风扇；5个USB（前面3个，后面2个）；集成BMC管理模块，支持IPMI、SOL、KVM Over IP、虚拟媒体等管理特性，对外提供1个10/100/1000Mbps RJ45管理网口； （8）电源：配置2个2000W交流电源（1+1冗余）； （9）保修：提供原厂五年免费维保服务。 | 8 | 1．国产品牌，非 OEM 产品拥有自主知识产权； 2．2U四路机架式，可支持导轨及理线架； 3．配置4颗英特尔至强系列处理器，单处理器主频:2.1GHz，20核，L3缓存27.5MB； 4．内存类型：配置512GB DDR4 RDIMMs/LRDIMMs、内存插槽最大支持32个、支持 SDDC、双设备数据更正 DDDC、内存镜像、内存冗余位校验 ECC 校验，内存热备技术； 5．内置硬盘容量数目：5块600GB 10K SAS HDD；支持双 MiniSSD 硬盘、可做 RAID1，可安装启动系统，hypervisor，虚拟化软件等、配置独立RAID卡含掉电保护功能，2GB缓存，支持RAID0/1/5/6/50/60； 6．配置4个GE网口、4个10GE网口（含4个10GB多模光模块）、2块16Gb双端口HBA卡（含光模块）； 7．最多9个PCIe 3.0扩展槽位； 8．超高效率电源，效率94%； 9．2个2000W交流电源，支持1+1冗余热插拔； 10．工作环境：5°C-45°C； 11．风扇：满配冗余对旋风扇,支持单风扇失效； 12．可管理和维护性:（1）集成系统管理处理器支持：自动服务器重启、风扇监视和控制、电源监控、温度监控、启动/关闭、按序重启、本地固件更新、错误日志，可通过可视化工具提供系统未来状况的可视显示；（2）具有图形管理界面及其他高级管理能；（3）配置独立的远程管理控制端口，支持远程监控图形界面,可实现与操作系统无关的远程对服务器的完全控制，包括远程的开机、关机、重启、虚拟软驱、虚拟光驱等操作； ▲13．安全特性：安全机箱、国产管理芯片、支持可信平台TPM模块；需提供证明材料并加盖产商公章或投标专用章。 14．具备带外故障检测功能，不依赖于OS，对硬件故障如CPU故障、I2C和IPMB总线故障、内存故障、PCIe设备故障、硬盘故障进行检测和预告警，需提供证明材料并加盖产商公章或投标专用章。 15．服务：提供工程安装服务，提供原厂商5年硬件保修服务； 16. 提供生产厂家针对本项目的参数确认函及售后服务承诺函并加盖厂家公章。
4 | SAN光纤交换机 | HIS\EMR\集成平台等数据存储配套交换机 | （1）32GB FC SAN交换机，64口； （2）本次激活24端口，配置24个16GB SFP多模模块，24根双工LC多模光纤连接线；支持并激活交换机级联功能； （3）保修：提供原厂五年免费维保服务。 | 4 | 1. 32GB FC SAN交换机，64口； 2. 本次激活24端口，配置24个16GB SFP多模模块，24根双工LC多模光纤连接线； 3. 支持并激活交换机级联功能； 4. 服务：提供工程安装服务，提供原厂商5年硬件保修服务； 5. 提供生产厂家针对本项目的参数确认函及售后服务承诺函并加盖厂家公章。
5 | 磁盘阵列（存储） | HIS\EMR\集成平台等数据存储（主、备） | （1）FC统一存储，SAN、NAS一体化架构，2个存储控制器，控制器总缓存512GB； （2）配置8个16G FC端口，8个万兆光口,8个千兆电口； （3）配置存储双活许可证，实现存储双活或HA功能； （4）容量配置：配置25块3.84TB SSD SAS硬盘，25块2.4TB SAS硬盘；48块8T NL SAS硬盘； （5）支持RAID 0,1,5,6； （6）配置存储快照克隆复制以及CDP功能许可； （7）保修：提供原厂五年免费维保服务。 | 2 | 1. 国产化品牌，本次投标产品整机架构为2U盘控一体； ▲2. 混合闪存架构，实配SAN与NAS统一存储，单套存储同时提供块存储和文件存储功能,提供操作界面功能性截图界面并加盖原厂公章或原厂投标专用章； 3. 支持 FC、iSCSI、NFS、CIFS、HTTP、FTP存储协议； 4. 支持图形化界面存储软件升级，升级过程中业务连续，IO无1秒跌零； 5. 控制器：多控制器架构，本次配置双控，每个控制器采用多核处理器，单控制器配置处理器总物理核心数≥48，主频≥2.6GHz，支持控制器扩展，最大支持≥16控； ▲6. 处理器采用国产化芯片，提供官网链接与官网截图证明并加盖原厂公章或原厂投标专用章； 7. 系统缓存：≥512GB（不含任何性能加速模块、FlashCache、PAM卡，SSD Cache、SCM等）； 8. 接口：配置不少于8个1Gbps Ethernet，8个10GE Ethernet（含光模块），8个16Gbps FC接口，支持8/16/32Gbps FC、1/10/25/40/100Gbps Ethernet等前端通道端口类型，双控支持≥48个主机接口； 9. 硬盘：配置≥25块3.84TB SSD SAS硬盘，25块2.4TB 10K RPM SAS硬盘，48块8T 7.2K RPM NL SAS硬盘，双控支持最大磁盘插槽个数≥1600； ▲10. 控制器在线运行时，能够对主机接口卡进行热插拔，提供具备CNAS(中国合格评定国家认可委员会)资质的第三方权威评测机构签字盖章的测试报告并加盖原厂公章或原厂投标专用章； 11. 支持QoS功能，提供图像化管理界面, 能够按照IOPS、带宽进行上限或者按照IOPS、带宽、时延进行下限策略调整；支持客户根据不同场景指定QoS模板； ▲12. 配置SAN与NAS一体化双活，须为免网关方式实现双活，不得引入双活网关，可实现两套核心存储数据双活，任何一套设备宕机均不影响上层业务系统运行，同时支持SAN双活和NAS双活。提供具备CNAS(中国合格评定国家认可委员会)资质的第三方权威评测机构签字盖章的测试报告证明并加盖原厂公章或原厂投标专用章； 13. 配置数据快照功能，能够恢复+H5某个时间点的快照，其他时间点快照不丢失； 14. 配置克隆功能许可，支持克隆创建成功后可立即被主机使用； 15. 配置自动分级功能许可，支持基于硬盘类型在SSD与HDD之间做分级； 16. 配置远程复制许可，提供基于FC及IP的远程复制功能，支持秒级RPO,减少数据丢失风险； 17. 配置CDP功能许可，实现对数据的持续备份，当灾难发生后可选择需要恢复到的时间点即可实现数据的快速恢复； 18. 为了响应环境保护和降低污染要求，产品提供中国环境标志产品认证证书和中国节能产品认证证书并加盖原厂公章或原厂投标专用章； 19. 为了保证供货质量和安全，提供权威机构颁发的 ISO28000供应链安全管理体系体系证书并加盖原厂公章或原厂投标专用章； 20. 服务：提供工程安装服务，提供原厂商5年硬件保修服务； 21. 提供生产厂家针对本项目的参数确认函及售后服务承诺函并加盖厂家公章。
6 | 网络交换机 | 生产端服务器接入交换机，数据交换 | （1）盒式交换机,48个万兆光口，2个40GE QSFP+； （2）2.56Tbps交换容量，包转发率1080Mpps； （3）配置24个万兆多模光模块，3米40G堆叠线； （4）双电源； （5）保修：提供原厂五年免费维保服务。 | 2 | 1. 交换容量≥2.56Tbps，包转发率≥1080Mpps； 2. 支持48个万兆SFP+端口，2个40G QSFP+端口，双电源； 3. 支持业务扩展插槽数≥1，扩展后最大可支持6个40G QSFP+端口； 4. 支持MAC地址≥288K，支持ARP表项≥44K； 5. 支持静态路由、RIP V1/2、OSPF、IS-IS、BGP、RIPng、OSPFv3、BGP4+、ISISv6； 6. 支持VxLAN功能，支持VxLAN二层网关、三层网关，支持BGP EVPN，实现自动建立隧道； 7. 支持堆叠，主机堆叠数不小于9台，配置1条高速堆叠电缆1米； 8. 服务：提供工程安装服务，提供原厂商5年硬件保修服务； 9. 提供生产厂家针对本项目的参数确认函及售后服务承诺函并加盖厂家公章。
7 | 网络交换机 | 核心交换机，数据交换 | （1）交换容量≥500Tbps，包转发率≥28000Mpps； （2）主控引擎与交换网板物理分离；主控引擎≥2；独立交换网板槽位数≥4（本次配置≥2块独立交换网板）；整机业务板槽位数≥8；主控槽位与业务线卡槽位宽度相同，为全宽槽位； （3）采用信元交换架构，实现核心节点业务数据无阻塞转发； （4）实配: 千兆光口≥24个，万兆光口≥24个，千兆电口≥48个；满配光模块； （5）保修：提供原厂五年免费维保服务。 | 2 | 1. 交换容量≥500Tbps，包转发率≥28000Mpps； 2. 主控引擎与交换网板物理分离；主控引擎≥2；独立交换网板槽位数≥4（本次配置≥2块独立交换网板）；整机业务板槽位数≥8；主控槽位与业务线卡槽位宽度相同，为全宽槽位； 3. 采用信元交换架构，实现核心节点业务数据无阻塞转发； 4. 实配: 千兆光口≥24个，万兆光口≥24个，千兆电口≥48个；满配光模块； 5. 支持横向虚拟化技术，将多台设备虚拟为一台，支持长距离集群； 6. 支持业务板集成AC功能，实现对AP的接入控制和管理，实现对有线无线用户的统一认证管理、用户数据报文的隧道集中转发。 ▲7. 支持VxLAN功能，支持VxLAN二层网关、三层网关，支持BGP EVPN，支持分布式 Anycast 网关，支持VxLAN Fabric 的自动化部署，提供权威第三方检测机构出具的检测报告（报告须有 CMA、CNAS、ILAC、Tolly 等认证标识之一）； 8. 支持 BFD/OAM，3.3ms 稳定均匀发包检测，提高设备的可靠性，提供第三方检测机构出具的检测报告（报告须有 CMA、CNAS、ILAC、Tolly 等认证标识之一）； 9. 支持真实业务流的实时检测技术，实现对 IP 网络的精确丢包监控和快速故障定界能力； 10. 支持独立的硬件监控板卡, 控制平面和监控平面物理槽位分离，支持1+1备份，能集中监控板卡、风扇、电源、环境，能调节能耗； ▲11. 支持ARP表项≥256K，提供第三方检测机构出具的检测报告（报告须有 CMA、CNAS、ILAC、Tolly 等认证标识之一）； 12. 支持G.8032标准以太环网协议，倒换时间≤50ms； 13. 支持静态路由、RIP、RIPng、OSPF、OSPFv3、BGP、BGP4+、ISIS、ISISv6； 14. 支持MPLS L3VPN、MPLS L2VPN(VPLS，VLL)、MPLS-TE、MPLS QoS； 15. 提供生产厂家针对本项目的参数确认函及售后服务承诺函并加盖厂家公章； 16．服务：提供工程安装服务，提供原厂商5年硬件保修服务； 17. 提供生产厂家针对本项目的参数确认函及售后服务承诺函并加盖厂家公章。
8 | 机架式X86服务器 | 网站、微信等互联网应用服务器 | （1） 架构：2U机架式服务器，含上架导轨； （2）配置2颗英特尔至强金牌5218R(20核2.1GHz/27.5MB/125W)处理器； （3）配置8条32GB（256G） DDR4 2933MHz ECC 内存；标配24个内存插槽； （4）配置5块600GB 10K SAS硬盘；配置SR430C-M RAID 0/1/5/6/10/50/60-1GB缓存 阵列卡； （5）板载2*GE+2*10GE（含2个多模光模块）+2*16GB单端口HBA卡； （6）配置2个900W交流电源（1+1冗余）； （7）配置4个冗余热插拔风扇，4个USB 3.0接口，集成BMC管理模块，支持IPMI、SOL、KVM Over IP、虚拟媒体等管理特性，对外提供1个10/100Mbps RJ45管理网口； （8）保修：提供原厂五年免费维保服务。 | 3 | 1．国产品牌，非 OEM 产品拥有自主知识产权； 2. 2U机架式，可支持导轨及理线架； 3. 2颗IntelXeon金牌处理器，单处理器主频:2.1GHz，20核，L3缓存27.5MB； 4. 内存类型：配置256GB DDR4 RDIMMs/LRDIMMs、内存插槽最大支持 24个、支持 SDDC、双设备数据更正 DDDC、内存镜像、内存冗余位校验 ECC 校验，内存热备技术； 5. 内置硬盘容量数目：5块600GB 10K SAS HDD；支持双 MiniSSD 硬盘、可做 RAID1，可安装启动系统，hypervisor，虚拟化软件等；配置独立RAID卡，1GB缓存，支持RAID0/1/5/6/50/60； 6. 配置2个GE网口、2个10GE网口（含2个10GB多模光模块）、2块16Gb单端口HBA卡（含光模块）； 7. 支持可扩展 PCI-EI/O插槽总数：10 个；(含1个RAID控制卡+1个灵活LOM) ； 8. 超高效率电源，效率≥94%，提供80plus认证证书复印件并加厂家公章； 9. 2个900W交流电源，支持1+1冗余热插拔； 10. 工作环境：5°C-45°C； 11. 满配冗余对旋风扇,支持单风扇失效； 12. 可管理和维护性:（1）集成系统管理处理器支持：自动服务器重启、风扇监视和控制、电源监控、温度监控、启动/关闭、按序重启、本地固件更新、错误日志，可通过可视化工具提供系统未来状况的可视显示；（2）具有图形管理界面及其他高级管理能；（3）配置独立的远程管理控制端口，支持远程监控图形界面,可实现与操作系统无关的远程对服务器的完全控制，包括远程的开机、关机、重启、虚拟软驱、虚拟光驱等操作； ▲13．安全特性：安全机箱、国产管理芯片、支持可信平台TPM模块；需提供证明材料并加盖产商公章或投标专用章； 14．具备带外故障检测功能，不依赖于OS，对硬件故障如CPU故障、I2C和IPMB总线故障、内存故障、PCIe设备故障、硬盘故障进行检测和预告警，需提供证明材料并加盖产商公章或投标专用章； 15．服务：提供工程安装服务，提供原厂商5年硬件保修服务； 16. 提供生产厂家针对本项目的参数确认函及售后服务承诺函并加盖厂家公章。
9 | 备份一体机 | HIS\EMR\LIS\PACS\集成平台等业务数据备份 | （1）2U机架式12盘位存储备份一体化节点，无需再额外配置备份服务器； （2）CPU：配置2颗CPU，每颗CPU核数≥8，主频≥3.2GHz； （3）内存：配置128GB DDR4 RDIMM内存； （4）系统盘：配置2块 600GB SAS硬盘； （5）数据盘：配置12块 14TB RPM SATA硬盘； （6）本次授权备份容量许可≥114TB； （7）支持主流操作系统及文件系统备份，包括Windows、Linux下的各操作系统以及国产中标麒麟和红旗操作系统备份； （8）支持多平台下的主流数据库和应用在线备份，包括：Oracle、SQL Server、MySQL、SAP HANA、GBase、达梦、Exchange、Domino等应用； （9）支持对VMware、Hyper-V、XenServer、FusionCompute和CAS等主流虚拟化系统的虚拟机备份，无需在需要备份虚拟机内部安装代理； （10）备份一体机支持自备份，通过自备份数据集可还原历史配置信息，确保备份数据的可恢复性；自备份数据支持异地远程复制，实现备份一体机系统数据的跨站点数据容灾； （11）保修：提供原厂五年免费维保服务。 | 1 | 1. 2U机架式12盘位存储备份一体化节点，集备份管理软件，备份服务器和备份存储于一体无需再额外配置备份服务器; 2. CPU：配置2颗CPU，每颗CPU核数≥8，频率≥3.2GHz; 3. 内存：配置128GB DDR4 RDIMM内存; 4. 系统盘：配置2块600GB SAS硬盘； 5. 数据盘：配置12块14TB SATA硬盘； 6. 网口：2*1GE网口，2*10GE光口（含光模块及线缆）； 7. 备份软件授权容量许可≥114TB； 8. 管理接口：提供IPMI管理网口、VGA端口和USB端口； 9. PCI-E：支持3个Rise卡，支持8个PCIe 3.0 x8标准扩展插槽； ▲10. 支持多平台下的主流数据库和应用在线备份，包括：Oracle、SQL Server、MySQL、SAP HANA、GBase、达梦、神通、Exchange、Domino等据库和应用进行在线备份保护，提供截图证明并加盖原厂公章或原厂投标专用章； 11. 支持主流操作系统及文件系统备份，包括Windows、Linux下的各操作系统以及国产中标麒麟和红旗操作系统备份； 12. 支持对VMware、Hyper-V、XenServer、FusionCompute和CAS等主流虚拟化系统的虚拟机备份，无需在需要备份虚拟机内部安装代理； 13. 支持O/P/Q/R等版本OpenStack云平台的云主机无代理备份； 支持云主机的自动发现备份保护。 14、支持国产云平台（如：HCS（HuaweiCloudStack），深信服企业级云aCloud等）的云主机无代理备份； 15. 支持开源Hadoop HDFS和FusionInsight HD HDFS（存算一体）的多节点并行备份，提供截图证明并加盖原厂公章或原厂投标专用章； ▲16. 支持源端重删，并行重删；支持全局重删，提供截图证明并加盖原厂公章或原厂投标专用章； ▲17. 支持对备份数据进行加密传输和存储，支持AES256加密算法，提供截图证明并加盖原厂公章或原厂投标专用章； 18. 支持用户和权限管理，支持管理员/用户/租户权限分离，支持对不同操作用户分配不同的资源、策略和备份管理权限； 19. 一套备份与恢复系统，可以同时支持定时备份、持续备份、持续复制、副本数据管理，实现统一管理； 20. 备份一体机支持自备份，通过自备份数据集可还原历史配置信息，确保备份数据的可恢复性；自备份数据支持异地远程复制，实现备份一体机系统数据的跨站点数据容灾； 21. 服务：提供5年原厂维保服务，安装部署服务； 22. 提供生产厂家针对本项目的参数确认函及售后服务承诺函并加盖厂家公章。
10 | 网络交换机 | 灾备端服务器接入交换机，数据交换 | （1）盒式交换机,24个万兆光口； （2）2.56Tbps交换容量；包转发率720Mpps； （3）配置12个万兆多模光模块； （4）实配: 千兆光口≥24个，万兆光口≥24个，千兆电口≥48个；满配光模块； （5）保修：提供原厂五年免费维保服务。 | 2 | 1. 交换容量≥2.56Tbps，包转发率≥720Mpps； 2. 支持24个万兆SFP+端口，2个40G QSFP+端口，双电源； 3. 支持业务扩展插槽数≥1，扩展后最大可支持6个40G QSFP+端口； 4. 支持MAC地址≥288K，支持ARP表项≥44K； 5. 支持静态路由、RIP V1/2、OSPF、IS-IS、BGP、RIPng、OSPFv3、BGP4+、ISISv6； 6. 支持VxLAN功能，支持VxLAN二层网关、三层网关，支持BGP EVPN，实现自动建立隧道； 7. 支持堆叠，主机堆叠数不小于9台，配置1条高速堆叠电缆1米； 8．服务：提供工程安装服务，提供原厂商5年硬件保修服务； 9. 提供生产厂家针对本项目的参数确认函及售后服务承诺函并加盖厂家公章。
11 | 机架式X86服务器 | 业务系统测试环境服务器 | （1） 架构：2U机架式服务器，含上架导轨； （2）配置2颗英特尔至强金牌5218R(20核2.1GHz/27.5MB/125W)处理器； （3）配置8条32GB（256G） DDR4 2933MHz ECC 内存；标配24个内存插槽； （4）配置5块600GB 10K SAS硬盘；配置SR430C-M RAID 0/1/5/6/10/50/60-1GB缓存 阵列卡； （5）板载2*GE+2*10GE（含2个多模光模块）+2*16GB单端口HBA卡； （6）配置2个900W交流电源（1+1冗余）； （7）配置4个冗余热插拔风扇，4个USB 3.0接口，集成BMC管理模块，支持IPMI、SOL、KVM Over IP、虚拟媒体等管理特性，对外提供1个10/100Mbps RJ45管理网口； （8）保修：提供原厂五年免费维保服务。 | 2 | 1．国产品牌，非 OEM 产品拥有自主知识产权； 2. 2U机架式，可支持导轨及理线架； 3. 2颗IntelXeon金牌处理器，单处理器主频:2.1GHz，20核，L3缓存27.5MB； 4. 内存类型：配置256GB DDR4 RDIMMs/LRDIMMs、内存插槽最大支持 24个、支持 SDDC、双设备数据更正 DDDC、内存镜像、内存冗余位校验 ECC 校验，内存热备技术； 5. 内置硬盘容量数目：5块600GB 10K SAS HDD；支持双 MiniSSD 硬盘、可做 RAID1，可安装启动系统，hypervisor，虚拟化软件等；配置独立RAID卡，1GB缓存，支持RAID0/1/5/6/50/60； 6. 配置2个GE网口、2个10GE网口（含2个10GB多模光模块）、2块16Gb单端口HBA卡（含光模块）； 7. 支持可扩展 PCI-EI/O插槽总数：10 个；(含1个RAID控制卡+1个灵活LOM)； 8. 超高效率电源，效率≥94%，提供 80plus认证证书复印件并加厂家公章； 9. 2个900W交流电源，支持1+1冗余热插拔； 10.工作环境：5°C-45°C； 11. 满配冗余对旋风扇,支持单风扇失效； 12. 可管理和维护性:（1）集成系统管理处理器支持：自动服务器重启、风扇监视和控制、电源监控、温度监控、启动/关闭、按序重启、本地固件更新、错误日志，可通过可视化工具提供系统未来状况的可视显示；（2）具有图形管理界面及其他高级管理能；（3）配置独立的远程管理控制端口，支持远程监控图形界面,可实现与操作系统无关的远程对服务器的完全控制，包括远程的开机、关机、重启、虚拟软驱、虚拟光驱等操作； ▲13．安全特性：安全机箱、国产管理芯片、支持可信平台TPM模块；需提供证明材料并加盖产商公章或投标专用章； 14. 具备带外故障检测功能，不依赖于OS，对硬件故障如CPU故障、I2C和IPMB总线故障、内存故障、PCIe设备故障、硬盘故障进行检测和预告警，需提供证明材料并加盖产商公章或投标专用章； 15．服务：提供工程安装服务，提供原厂商5年硬件保修服务； 16. 提供生产厂家针对本项目的参数确认函及售后服务承诺函并加盖厂家公章。
12 | 防火墙 | 信息系统网络安全防护 | 性能参数：网络层吞吐量：25G，应用层吞吐量：9G，防病毒吞吐量：2.3G，IPS吞吐量：1.8G，全威胁吞吐量：1.5G，并发连接数：220万，HTTP新建连接数：20万，硬件规格：2U机架式，内存8G，硬盘容量：64GB MSATA+480GB SSD，冗余电源，6千兆电口+2万兆光口SFP+，配置入侵防御功能、防病毒功能，5年硬件保修及特征升级服务。 | 2 | 1. 性能参数：网络层吞吐量：25G，应用层吞吐量：9G，防病毒吞吐量：2.3G，IPS吞吐量：1.8G，全威胁吞吐量：1.5G，并发连接数：220万，HTTP新建连接数：20万； 2. 硬件参数：规格：2U，内存大小≥8G，硬盘容量≥64G SSD+480G SSD，电源：冗余电源，接口≥6千兆电口，≥2千兆光口SFP+，≥2万兆光口SFP+； 3. 产品支持虚拟防火墙功能，支持虚拟防火墙的创建和删除，具备独立的接口、会话管理、应用控制策略、NAT等资源； 4. 产品支持多对一、一对多和一对一等多种地址转换方式； 5. 产品支持基于网络区域、网络对象、MAC地址、服务、应用等维度进行访问控制策略设置； 6. ▲产品支持勒索病毒检测与防御功能，需提供功能截图并提供公安部计算机信息系统安全产品质量监督检验中心、中国信息安全测评中心、中华人民共和国国家版权局之中任意一家检测机构出具关于“勒索病毒”的相关证书证明功能有效性； 7. ▲产品支持僵尸主机检测功能，产品内置僵尸网路特征库超过128万种，可识别主机的异常外联行为。（需提供产品功能截图证明并加盖厂商公章）； 8. 产品支持服务器漏洞防扫描功能，并对扫描源IP进行日志记录和联动封锁。（需提供产品功能截图证明并加盖厂商公章）； 9. 产品支持用户账号全生命周期保护功能，包括用户账号多余入口检测、用户账号弱口令检测、用户账号暴力破解检测、失陷账号检测，防止因账号被暴力破解导致的非法提权情况发生（需提供提供公安部计算机信息系统安全产品质量监督检验中心、中国信息安全测评中心、中华人民共和国国家版权局之中任意一家检测机构出具关于“主动防御”的相关证书证明功能有效性）； 10. 产品支持对策略变更内容进行日志审计记录，至少包含策略变更日期、变更原因、变更内容等（需提供产品功能截图证明并加盖厂商公章）； 11. 产品支持管理员三权分立功能，根据管理员权限分为安全管理员、安全审计员、系统管理员三种角色； 12. 要求所投产品具备IT产品信息安全认证证书EAL4增强级，提供有效证书复印件； 13. ▲要求所投产品具备中国国家信息安全产品认证证书，提供有效证书复印件； 14. 服务：5年硬件保修及特征升级服务； 15. 提供生产厂家针对本项目的参数确认函及售后服务承诺函并加盖厂家公章。
13 | 入侵防御（IPS） | 信息系统网络安全防护 | 性能参数：IPS检测吞吐量≥10Gbit/s，每秒新建连接数≥25万，最大并发连接数≥1000万，1U机架式，960GB SSD，冗余电源，8*GE COMBO + 4*GE RJ45 + 4*GE SFP + 6*10GE SFP+，配置入侵防御功能、防病毒功能，5年硬件保修及特征升级服务。 | 2 | 1. 本次投标产品须为标准机架的专业IPS设备，不能提供防火墙或UTM的IPS功能； 2. 业务口配置≥8*GE光口，≥8*GE电口，≥6*10GE SFP+； 3. IPS检测吞吐量≥10Gbps，每秒新建连接数≥25万，最大并发连接数≥1000万； 4. IPS能力：系统预定义IPS签名数量≥10000，支持用户自定义签名规则，支持正则表达式； 5. 支持静态路由、策略路由，OSFP、BGP、ISIS等路由，提供官网截图并加盖厂商公章或投标专用章； 6. 支持不少于6000种的应用识别能力，提供截图并加盖厂商公章或投标专用章； 7. 支持对SMTP、POP3、HTTP、FTP协议实现病毒扫描检测； 8. 支持应用威胁签名库的在线升级、离线升级多种升级方式；支持每周定期升级威胁签名库、病毒库，遇到重大安全事件，支持即时升级，本次配置五年升级服务； 9. 生产厂家具有中国信息安全认证中心颁发《信息系统安全集成服务资质》（一级），并且在有效期内，提供证书复印件； 10．服务：提供工程安装服务，提供原厂商5年硬件保修服务； 11. 提供生产厂家针对本项目的参数确认函及售后服务承诺函并加盖厂家公章。