## Sheet1
序 号 | 设备名称 | 产品规格\功率 | 数 量 | 流量、扬程、转速、电压 | 备 注
1 | 微滤机 | 140*110*135（cm） | 4台 | 电机：TAICHANG电机马达传动比：12.5 电压：220v 频率：50 过滤精度：80目 反冲洗泵（粤禾）：220v/400w 扬程：40米 | 质保：电机、水泵滤网为一年；箱体为三年
2 | 循环水泵 | 600w | 12台 | 电压：220v-240v 频率：50 流量：70 吨 扬程：6 ⽶ | 质保：⼀年
3 | 扬程水泵 | 750w | 6台 | 电压：220v-240v 频率：50 流量：34.2吨 扬程：12 ⽶ | 质保：⼀年
4 | 排污泵 | 1000w | 2台 | 电压：220v-240v 频率：50 流量：37.8吨 扬程：13 ⽶ | 质保：⼀年
5 | 冲浪泵 | 450w | 4台 | 电压：220-240v 功率：450w 进气量：510L/min 流量：100立方米/h | 质保：⼀年
6 | 氧气泵 | 100w | 4台 | 功率：90w 电压：220v-240v 频率：50 常用出气压力：0.018Mpa 最大压力：0.038Mpa 排气量：120L/min | 质保：⼀年
7 | 喷泉头 | 内丝4分*外丝6分 | 60个
8 | 紫外线灯 | 产品型号：CUH-J100-zc（100w） | 40条
9 | 过滤器 | 100cm | 4套
10 | 过滤毛刷棉 | 200cm*100cm*4cm | 4套
11 | 灯光 | 100 w | 30个
12 | 控制箱 | 总开关2p100A，2个，IP漏电开关20A，30个，IP漏电开关10A，8个，（500*600mm）配电箱2个 | 2套
13 | 潜水泵 | 1.5KW | 10台 | 电压：220v 频率：50 流量：10m³/h 扬程：30⽶ 口径：50mm 电流：9.4A 扬程：30⽶ | 质保：⼀年