## Sheet1
序号 | 名称 | 规格参数 | 单位 | 数量 | 备注
1 | 枪型摄像机 | 外观：枪型 传感器类型：1/3”CMOS 分辨率：2560x1440 调整角度：水平:0°~360°;垂直:0°~78°;旋转0“~360° 补光距离：50m 低照度：0.002Lux(彩色模式);0.0002Lux(黑白模式);0Lux(补光灯开启) 电子快门：1/3s~1/100000s(可手动或自动调节) 降噪：3D降噪 补光灯数量：1颗(红外灯) 日夜转换：ICR自动切换 镜头类型：定焦 扫描方式：逐行扫描 镜头焦距：3.6mm 镜头接口：M12 宽动态：DWDR 镜头光圈：F1.6 光圈控制：固定光圈 信噪比：>56dB 增益控制：手动/自动 视场角：对角92°x水平77°x垂直40° 白平衡：自动/自然光/路灯/室外/手动/区域自定义 近摄距：1.6m 背光补偿：支持 事件检测：网络断开;IP冲突;移动检测;视频遮挡;场景变更;电压检测;非法访问;音频异常侦测 强光抑制：支持 H.265：支持 | 个 | 65
2 | 摄像机支架 |  | 个 | 95
3 | POE交换机 | 8口 | 个 | 20
4 | POE交换机 | 4口 | 个 | 10
5 | POE交换机 | 16+2 | 个 | 4
6 | POE交换机（带光模块） | 16+2+2 | 个 | 2
7 | 枪型摄像机 | 传感器类型：1/2.7" Progressive Scan CMos 最低照度：彩色:0.01 Lux@(F1.2,AGCON),0 LuxwithIR 快门：1/3 s~1/100,000s 宽动态：120 dB 日夜切换模式：ICR红外滤片式 调节角度：水平:0~~100°,垂直:-70°~45°,旋转:0*~360° 镜头 焦距&视场角：2.7~8 mm:水平视场角:114~~54.6°,垂直视场角:58.6°~30.2°,对角视场角:140~~62.9 最大光圈数：F1.9 镜头尺寸接口：φ14 光圈类型：固定光圈 补光 补光灯类型：红外灯 补光距离：最远可达20 m 红外波长范围：850 nm 防补光过曝：支持 | 个 | 30
8 | 汇聚交换机 | 交换容量：336 Gbps / 3.36 Tbps 包转发率：108/126 MppS 下行端口：24个10/100/1000BASE-T以太网端口 上行端口：4个万兆SFP 机箱高度：1U 外形尺寸：442*220*43.6(mm) 重量：5.12 kg 申源类型：可插拔申源 输入电压：交流输入(60W AC):100V AC~240V AC; 50/60Hz高压直流输入(60W):240VDC直流输入(180WDC):-48VDC~-60VDC 最大功耗：38.74 W 工作温度：-5°C~+45°C(0m~1800m海拔) 存储温度：-40°C~+70°C 工作湿度：5%~95%(无凝露） 业务口防雷：±10kV 散热方式：风冷散热，智能调速 支持智能堆叠 iStack 支持基于 Netconf/Yang 的云管理支持虚拟电缆检测(Virtual Cable Test)支持 Telnet 远程配置、维护支持 SNMPv1/2c/v3 支持 RMON 支持 eSight 网管系统、支持 WEB 网管特性 支持 HTTPS 支持 LLDP/LLDP-MED 支持系统日志、分级告警 支持 802.3az 能效以太网 EEE VBST 基于 VLAN 生成树协议(和 PVST/PVST+/RPVST 互通) LNP 链路类型协商协议(和 DTP 相似功能)VCMP VLAN 集中管理协议(和 VTP 相似功能) | 台 | 1 | 24口
9 | 光纤收发器 | 千兆电口：1 个 千兆：SC光口1 个 总电口数：1 个 总光口数：1 个 电源参数外置：DC 5.0V/600mA 温度监控：不支持 整机包转发率：3Mpps 端口防雷：±6kV 外壳材质：铁壳 受电方式：适配器供电 指示灯：Power灯（Green）光纤口灯（Green）LINK/ACT(Green) 线缆热插拔：所有端口支持线缆热拔插 推荐交换容量：4Gbps 电源防雷：东辰：共模 ±4kV 差模 ±2kV 科力：共模±2.5kV 差模±2.5kV EMC法规(电磁兼容性)：GB/T 9254.1-2021 | 对 | 30
10 | 监控立杆 | 高：3.5米，国标 | 根 | 30
11 | 户外防水箱 |  | 个 | 30
12 | 超五类网线 | 超五类网线导线直径是0.5mm，无氧铜，传输性能完全超过TIA/EIA-568B超五类标准。 额定速率：70nom﹪ 阻抗：100 ohms±15﹪、1MHz to 200MHz 传输延迟：538ns/100m nax 100MHz 延迟偏移：25ns max 导体电阻：9.38 ohns max/km 电容：5.6NF max/100m 305米/箱 工作温度范围:-20至75度。 物理阻抗100±10欧; 最大导体直流电阻：9.26欧/100米。 | 箱 | 5
13 | 水晶头 |  | 盒 | 3
14 | 立杆横臂（杆) |  | 根 | 60
15 | 光纤 | 8芯 | 米 | 300
16 | 光纤ODF盒 |  | 个 | 10
17 | 耦合器 |  | 个 | 128
18 | 光纤尾纤 |  | 根 | 20
19 | 光纤跳线 |  | 根 | 30
20 | 光纤熔接 |  | 项 | 1
21 | 普通交换机 | 8口 | 个 | 10
22 | 普通交换机 | 5口 | 个 | 13
23 | 交换机（带光模块） | 24口 | 个 | 2
24 | 监控电源 |  | 个 | 60
25 | 集中供电电源 |  | 个 | 16
26 | 电梯无线网桥 |  | 对 | 3
27 | 电源线 | RVV2*1.0 | 米 | 500
28 | 室外防水机柜 | 600*600*600 | 个 | 2
29 | 拆监控立杆 |  | 项 | 1
30 | PVC管 |  | 根 | 100
31 | 维修人工费 | 4人/25天 | 人/天 | 100
备注 | 我院因台风“摩羯”损坏监控摄像机更换配件或维修等申请，时间紧急，工期：15个工作日。总预算为188548元。